## 安全管理中心
三级（S3A3G3）-安全管理中心
安全大类 | 安全控制点 | 测评指标2.0 | 操作步骤 | 预期结果 | 结果记录
安全管理中心 | 系统管理 | a)应对系统管理员进行身份鉴别，只允许其通过特定的命令或操作界面进行系统管理操作，并对这些操作进行审计； | 1. 核查是否已对系统管理员进行身份鉴别。 2. 核查是否只允许系统管理员通过特定的命令或操作界面进行系统管理操作。 3. 核查是否已对系统管理操作进行审计。 | 1. 已对系统管理员的登录行为进行认证。 2. 系统管理员使用管理工具或特定的命令进行操作。 3. 系统管理员的所有操作都有日志记录。 | 经核查： 1）系统内部署了 内网安全管理平台 ，后台登录提供了管理员登录界面，对系统管理员登录行为采用了基于特定用户名+密码的方式。 2）通过 内网安全管理平台 进行管理，对系统管理员的所有操作行为进行审计，并形成记录。 【注意】：网络安全管理平台、态势感知平台等只具备数据收集分析功能，不具备管理功能，此项调度端判定为部分符合，厂站端判定为不符合；只有部署了堡垒机、网管系统具备这些功能的产品，此项才能判符合，但仍要考虑是否接入全部设备。
|  | b)应通过系统管理员对系统的资源和运行进行配置、控制和管理，包括用户身份、系统资源配置、系统加载和启动、系统运行的异常处理、数据和设备的备份与恢复等。 | 核查是否由系统管理员对系统的资源和运行进行配置、控制和管理，包括用户身份、系统资源配置、系统加载和启动、系统运行的异常处理、数据和设备的备份恢复等。 | 1. 已对系统管理员进行权限划分。 2. 系统管理员的权限有别于审计管理员和安全管理员。 3.只有系统管理员可以对系统的资源和运行进行配置、控制和管理。 | 经核查： 1） 内网安全管理平台 系统授权系统管理员对系统资源和运行进行配置。 2） 授权的配置项包括用户身份、系统资源配置、系统加载和启动、系统运行的异常处理、数据和设备的备份与恢复等。 【注意】：网络安全管理平台、态势感知平台等只具备数据收集分析功能，不具备管理功能，此项判不符合；只有部署了堡垒机、网管系统具备这些功能的产品，此项才能判符合，但仍要考虑是否接入全部设备。
| 审计管理 | a)应对审计管理员进行身份鉴别，只允许其通过特定的命令或操作界面进行安全审计操作，并对这些操作进行审计； | 1. 核查综合安全审计系统、数据库审计系统等提供集中审计功能的系统，是否已对审计管理员进行身份鉴别。 2. 核查是否只允许审计管理员通过特定的命令或操作界面进行安全审计操作。 3. 核查是否已对审计管理操作进行审计。 | 1. 已对审计管理员的登录行为进行认证。 2. 审计管理员使用管理工具或特定的命令进行操作。 3. 审计管理员的所有操作都有日志记录。 | 经核查： 1） 内网安全管理平台 授权采用用户名+密码的方式对审计管理员的登录行为进行认证。 2） 审计管理员所有操作需通过 内网安全管理平台 完成，系统提供了对审计管理员操作行为的审计功能，并形成日志记录。
|  | b)应通过审计管理员对审计记录应进行分析，并根据分析结果进行处理，包括根据安全审计策略对审计记录进行存储、管理和查询等。 | 核查是否由审计管理员对审计记录进行分析，并根据分析结果进行处理。（包括根据安全审计策略对审计记录进行存储、管理和查询等） | 1. 已对审计管理员进行权限划分 2. 审计管理员的权限有别于系统管理员和安全管理员 3. 只有审计管理员可以查看和分析审计数据。 | 经核查： 1）通过 内网安全管理平台 的安全审计功能，仅赋予审计管理员对审计内容进行分析，能够对安全审计记录进行存储、管理和查询。
| 安全管理 | a)应对安全管理员进行身份鉴别，只允许其通过特定的命令或操作界面进行安全管理操作，并对这些操作进行审计； | 1. 应核查是否对安全管理员进行身份鉴别。 2. 应核查是否只允许安全管理员通过特定的命令或操作界面进行安全操作。 3. 应核查是否已对安全管理操作进行审计。 | 1. 已对安全管理员的登录行为进行认证。 2. 安全管理员使用管理工具或特定的命令进行操作。 3. 安全管理员的所有操作都有日志记录。 | 经核查： 1） 内网安全管理平台 授权采用用户名+密码的方式对安全管理员的登录行为进行认证。 2） 安全管理员所有操作需通过 内网安全管理平台 完成，系统提供了对安全管理员操作行为的审计功能，并形成日志记录。 【注意】：网络安全管理平台、态势感知平台等只具备数据收集分析功能，不具备管理功能，此项调度端判定为部分符合，厂站端判定为不符合；只有部署了堡垒机、网管系统具备这些功能的产品，此项才能判符合，但仍要考虑是否接入全部设备。
|  | b)应通过安全管理员对系统中的安全策略进行配置，包括安全参数的设置，主体、客体进行统一安全标记，对主体进行授权，配置可信验证策略等。 | 应核查是否通过安全管理员对系统中的安全策略进行配置，包括安全参数的设置，主体、客体进行统一安全标记，对主体进行授权，配置可信验证策略等。 | 1. 只有审计管理员可以查看和分析审计数据 | 经核查， 1） 内网安全管理平台 授权安全管理员对系统中的安全策略进行配置，包括安全参数设置、主体授权、配置可信验证策略等。 【注意】：网络安全管理平台、态势感知平台等只具备数据收集分析功能，不具备管理功能，此项调度端判定为部分符合，厂站端判定为不符合；只有部署了堡垒机、网管系统具备这些功能的产品，此项才能判符合，但仍要考虑是否接入全部设备。
| 集中管控 | a)应划分出特定的管理区域，对分布在网络中的安全设备或安全组件进行管控； | 1. 核查是否划分除单独的网络区域用于部署安全设备或安全组件。 2. 核查个安全设备或安全组件的配置等管理工作是否均由管理区域内的设备完成。 | 1. 网路拓扑图中有为安全设备或安全组件单独划分的管理区域。 2. 安全设备或安全组件的管理设备均部署在管理区域内。 | 经核查，系统网络拓扑图中划分了专门的 安全管理区域 ，该区域负责对网络中部署的安全设备进行统一管理，与其他区域之间通过了防火墙进行访问控制（注：若无，可不体现）。
|  | b)应能够建立一条安全的信息传输路径，对网络中的安全设备或安全组件进行管理； | 1. 应核查是否已采用安全的方式（如SSH、HTTPS、IPSec、VPN等）对安全设备或安全组件进行管理； 或2. 应核查是否使用独立的带外管理网络对安全设备或安全组件进行管理。 | 采用安全的方式对设备进行管理。 | 经核查 1） 采用了 HTTPS 的传输协议方式对安全设备进行管理。 2） 现场无独立的带外管理网络。
|  | c)应对网络链路、安全设备、网络设备和服务器等的运行状况进行集中监测； | 1. 应核查是否部署了具备运行状态监测功能的系统或设备，以及是否能够对网络链路、安全设备、网络设备和服务器等的运行状况进行集中监测。 2. 测试验证运行状态监测系统或设备是否能够根据网络链路、安全设备、网络设备和服务器等的工作状态及设定的阈值（或默认阈值）进行实时报警。 | 1. 系统中部署了具备运行状态监测功能的系统或设备，能够对网络链路、安全设备、网络设备和服务器等的运行状况进行集中监测。 2. 系统或设备的运行状态未超过阈值。 | 经核查 1） 系统内部署了 内网安全管理平台 ，提供了对网络链路、安全设备、网络设备和服务器等的运行状况进行集中监测功能。
|  | d)应对分散在各个设备上的审计数据进行收集汇总和集中分析，并保证审计记录的留存时间符合法律法规要求； | 1. 应核查各个设备是否配置并启用了相关策略，以及是否已将审计数据发送到独立于设备的外部集中安全审计系统中。 2. 核查是否部署了集中安全审计系统，以统一收集和存储各个设备的日志，并根据需要进行集中审计和分析。 3. 应核查审计记录的流程你时间是否至少为6个月。 | 1. 设备配置并其用了审计策略，已将审计数据转发到集中安全审计系统中。 2. 集中安全审计系统具备审计分析功能。 3. 审计记录的留存时间符合法律法规要求，至少为6个月。 | 经核查，系统内部署了网络安全管理平台、内网监视平台，可以对网络设备、安全设备及服务器等的审计数据进行收集汇总和集中分析，审计记录保存时间周期为180天。
|  | e)应对安全策略、恶意代码、补丁升级等安全相关事项进行集中管理； | 1. 应核查是否实现了对安全策略（例如防火墙访问控制策略、IDS的安全防护策略、WAF的安全防护策等）的集中管理。 2. 应核查是否实现了对操作系统的防恶意代码系统、网络恶意代码防护设备、防恶意代码病毒规则库升级的集中管理。 3. 应核查是否实现了对各个系统或设备的升级补丁的集中管理。 | 1. 系统内部署了具有统一的策略管理平台，或多个策略管理工具。（例如防火墙、IPS、IDS、WAF等安全设备） 2. 通过以上平台或工具可以实施策略管理。 | 经核查，系统部署的 内网安全监管平台 ，能够对对安全策略、恶意代码、补丁升级、攻击行为检测等安全相关事项进行集中管控。
|  | f)应能对网络中发生的各类安全事件进行识别、报警和分析； | 1. 应核查是否部署了能够对各类安全事件进行分析并通过声、光等方式实时报警的相关系统平台。 2. 应核查监测范围是否能够覆盖网络中所有可能发生的安全事件。 | 1. 系统已部署了安全事件管理平台/态势感知系统。 2. 内网监控平台/态势感知系统/或工具能够收集足够数量的可能的安全事件，并具备报警和提示功能。 | 经核查，内网安全监管平台可以对网络中法生的安全事件进行分类识别、报警和分析。