## 南瑞单向隔离
三级(S3A3G3)-南瑞单向隔离
安全大类 | 安全控制点 | 测评指标2.0 | 安全属性 | 操作步骤 | 预期结果
安全计算环境 | 身份鉴别 (S3) | a)应对登录的用户进行身份标识和鉴别，身份标识具有唯一性，身份鉴别信息具有复杂度要求并定期更换； | 1.用户具有身份标识； 2.对用户身份标识进行鉴别； 3、口令长度； 4、口令复杂度； 5、口令定期更换； 6、用户名与口令不同； 7、设置合理的口令策略； | （1）首先通过专用串口线连接到设备的内网配置串口，安装配置管理软件，将电脑配置成与单向隔离管理地址相同网段，打开配置管理软件，点击串口配置，在端口选择相应的端口，点击连接，在登录页面输入默认用户名“root” 、 密码“root”。 | 用户名+口令进行标识和鉴别。用户名唯一。 1、口令长度大于8位； 2、口令为字母、数字、特殊字符的组合； 3、口令定期更换，更换周期三个月； 4、用户名与口令不同； 5、密文存储口令；
(2)核查隔离装置用户列表，核查用户身份标识是否具有唯一性，访谈是否存在多人共用帐户的情况，核查是否存在默认用户及默认用户名。
(3)访谈管理员对身份鉴别所采取的具体措施，确认口令长度是否8位及以上，是否由数字、大小写字母和特殊符号中的两种以上组成，口令是否每季度至少更改一次。 注：用syskeeper登录方式为，网线连接设备配置口，本地ip改为11.22.33.43，子网掩码为255.255.255.0，设备管理地址为11.22.33.44。用户名密码为admin,Nari.6712
|  | b)应具有登录失败处理功能，应配置并启用结束会话、限制非法登录次数和当登录连接超时自动退出等相关措施； | 1.对设备设置登录失败处理功能，避免遭受到恶意攻击。 | 1）在管理软件界面核查登录参数配置，尝试错误登录一次，查看登录失败错误提示，是否启用了登录失败处理功能。 注:南瑞单向隔离装置默认登录失败3次锁定。 | 登录失败X次，锁定X分钟；
|  |  |  | 2）在管理软件界面核查登录参数配置，核查是否配置并启用了登录连接超时并自动退出功能，访谈系统管理员是否存在超时退出功能。 | 登录连接超过X分钟后自动退出。
|  | c)当进行远程管理时，应采取必要措施防止鉴别信息在网络传输过程中被窃听； | 1.采用加密协议来防止网络信息传输过程中被窃听。 | 单向隔离装置禁止远程管理； 【注】：仅允许本地管理，现场描述需与入侵防范C项以及数据完整性、保密性描述一致。 | 仅采用本地方式管理，此项不适用。
|  | d)应采用口令、密码技术、生物技术等两种或两种以上组合的鉴别技术对用户进行身份鉴别，且其中一种鉴别技术至少应使用密码技术来实现； | 1.安全设备使用两种或两种以上组合的鉴别技术实现用户身份鉴别。 2.鉴别方法： A.个人所知的的信息（如口令、用户标识码） B.个人所持有的物品（如令牌） C.个人的生理特征（静态生物特征，如指纹、虹膜识别等） D.个人的行为特征（动态生物特征，如语音模式、笔迹特征等） | 1.检查是否对安全设备的管理用户采用两种组合的认证方式，如： （1）用户名+口令 （2）数字证书、CA证书 （3）生物特性：指纹、视网膜等 2.其中一种鉴别技术是否使用密码技术。 | 1）采用静态口令（用户名/口令）、密码技术（数字证书、动态口令）或生物技术（指纹、视网膜、人脸识别）中的两种或两种以上鉴别技术对用户进行身份鉴别； 2）采用的鉴别技术中有一种鉴别技术使用了密码技术实现，且使用的密码产品是否具有销售许可证或检测证书。
| 访问控制(S3) | a)应对登录的用户分配账户和权限； | 1.用户有对应账户和权限； 2.匿名账户、默认账户权限禁用或限制。 | 进入管理界面，在用户管理中， 1）并核查账户列表，核查账户对应的权限。 2）核查是否已禁用或限制匿名、默认账户的访问权限。 | 1.相关管理人员具有与职务相对应的账户和权限； 2.安全设备中已禁用或限制匿名、默认账户的访问权限。
|  | b)应重命名或删除默认账户，修改默认账户的默认口令； | 1.重命名或删除默认账户； 2.修改账户默认口令。 | 点击“用户管理”->“查看用户”查看有几个不同角色的用户离装置有几个帐户： 1. 核查隔离装置是否仅启用了ROOT用户，若仅有ROOT用户，则未限制默认账户访问权限。 2. 查看是否重命名默认账户 3. 访谈管理员是否修改了隔离装置默认口令； 4. 用已知的默认口令测试； | 1.已对默认的管理员名称重命名或删除了默认账户。 2.对账户默认口令进行了修改。 【注】：修改默认账户或修改默认账户的默认口令，两项符合其一项即可判定为符合。
|  | c)应及时删除或停用多余的、过期的账户，避免共享账户的存在； | 1.多余、过期账户； 2.共享账户。 | 点击“用户管理”->“查看用户”查看有几个不同角色的用户离装置有几个帐户，核查是否存在多余、测试账户；核查是否存在多人共用同一账户情况。 | 不存在多余的、过期的账户，不存在共享账户。
|  | d)应授予管理用户所需的最小权限，实现管理用户的权限分离； | 1.管理用户具有不同角色； 2.不同角色具有不同权限； 3.管理用户权限最小化。 | 击“用户管理”->“查看用户”查看有几个不同角色的用户： 1）核查隔离装置用户列表，询问管理员个账户的具体用途，分析是否存在多余或过期帐户，并核查管理员用户与账户之间是否一一对应。 2）并核查用户账户的权限分配情况，是否实现了权限最小化。 | 1.进行角色划分，如划分审计管理员、安全管理员、系统管理员等角色； 2.管理用户的权限进行了分离； 3.仅授予管理用户职责范围内的最小权限。
|  | e)应由授权主体配置访问控制策略，访问控制策略规定主体对客体的访问规则； | 此项不适用。 | 针对主机、应用系统、系统管理软件的测评，此项不适用。 | 主要针对主机、系统管理软件、应用系统的测评，网络设备、安全设备的主要用户为运维管理人员，无其他用户，此项不适用。
|  | f)访问控制的粒度应达到主体为用户级或进程级，客体为文件、数据库表级； | 此项不适用。 | 针对主机、应用系统、系统管理软件的测评，此项不适用。 | 主要针对主机、系统管理软件、应用系统的测评，网络设备、安全设备的主要用户为运维管理人员，无其他用户，此项不适用。
|  | g)应对重要主体和客体设置安全标记，并控制主体对有安全标记信息资源的访问； | 此项不适用。 | 针对主机、应用系统、系统管理软件的测评，此项不适用。 | 主要针对主机、系统管理软件、应用系统的测评，网络设备、安全设备的主要用户为运维管理人员，无其他用户，此项不适用。
| 安全审计 (G3) | a)应启用安全审计功能，审计覆盖到每个用户，对重要的用户行为和重要安全事件进行审计； | 1.具有日志记录功能； 2.日志记录范围。 | 确认单向隔离装置版本，核查是否具备审计功能； SysKeeper-2000 网络安全隔离设备管理器”->“日志管理”->中查看日志信息。 | 1.启用日志记录功能； 2.日志记录范围覆盖到每个用户； 3.对重要的用户行为和重要安全事件进行审计。
|  | b)审计记录应包括事件的日期和时间、用户、事件类型、事件是否成功及其他与审计相关的信息； | 1.日志记录内容应包含时间、用户、事件类型以及是否成功等。 | 1）SysKeeper-2000 网络安全隔离设备管理器”->“日志管理”->“导出当前日志&分析”->“内网/外网日志”中查看日志信息。 2）查看日志记录是否包括事件的日期和时间、用户、事件类型、事件是否成功及其他与审计相关的信息。 | 隔离装置开启了日志功能，日志记录包括事件的日期和时间、用户、事件类型、事件是否成功及其他与审计相关的信息。
|  | c)应对审计记录进行保护，定期备份，避免受到未预期的删除、修改或覆盖等； | 1.审计记录保护。 | 1）核查是否将安全设备日志或审计记录转发到日志服务器或日志第三方日志审计系统中； 2）核查日志或审计记录保存时间是否大于6个月，是否能对日志文件进行非预期的删除、修改或覆盖等； 首先判断设备日志留存时间是否满足6个月，不满足6个月，直接判不符合，高风险。满足6个月的前提下，参照以下情况判定： ①访谈和核查日志服务器和第三方审计系统的设置权限，是否能对日志文件进行非预期的删除、修改或覆盖等。有集中审计或日志转存。判符合。 ②核查系统中是否部署网络安全监测装置/态势感知装置，是否将系统/设备的syslog发送至网监装置。若部署了网络安全监测装置，且系统/设备的日志均接入网监装置，可判为符合。 ③核查系统/设备是否实现了日志定期备份，访谈运维人员日志定期备份的方式以及保存的地点，以及日志备份的责任人，若系统/设备已实现定期备份，且有专人负责，能够接触到备份日志的权限可控，可判定为部分符合，中风险； ④核查日志没有定期备份、设备日志策略不满足要求（日志内容、日志存储容量等）的情况，判定为不符合，高风险。 ⑤若系统投运不足6个月，则在结果记录中应描述投运时间以及日志留存时间，按高风险判定，报告中修正。 | 1）部署有第三方审计装置或日志服务器，安全设备日志记录定期转发，具有日志记录的存储、备份和保护的措施，能够保护日志免受未预期的删除、修改或覆盖。 2）日志记录满足6个月要求。或系统投运不足6个月，日志记录自投运以来记录XX月。
|  | d)应对审计进程进行保护，防止未经授权的中断 | 1.审计进程应进行保护。 | 1.应测试通过非审计员的其他账户来中断审计进程，验证审计进程是否受到保护。 | 审计进程受到保护，能够避免受到未预期的中断。非审计员账户不能中断审计进程。
| 入侵防范 （G3) | a)应遵循最小安装的原则，仅安装需要的组件和应用程序； | 1.最小安装原则； 2.补丁更新。 | 单向隔离装置遵循最小安装原则。 | 单向隔离装置遵循最小安装原则。
|  | b)应关闭不需要的系统服务、默认共享和高危端口； | 1.关闭默认共享。 | 1）单向隔离装置去除了TCP/IP协议栈，仅允许纯数据摆渡； 2）点击“规则配置”->“配置规则”，查看内外网配置是否合理。是否禁止了共享、高危端口存在。 | 1.关闭了不需要的系统服务和高危端口； 2.关闭了默认共享。
|  | c)应通过设定终端接入方式或网络地址范围对通过网络进行管理的管理终端进行限 制； | 1.设定终端接入方式； 2.设定网络地址范围。 | 单向隔离装置禁止远程管理，仅允许本地管理。 【注】：仅允许本地管理，现场描述需与身份鉴别C项以及数据完整性、保密性描述一致。 | 仅采用本地方式管理，此项不适用。
|  | d)应提供数据有效性检验功能，保证通过人机接口输入或通过通信接口输入的内容符合系统设定要求； | 此项不适用。 | 网络设备、安全设备和主机、数据库，判为不适用项。 | 因GB/T28448-2019《信息安全技术 网络安全等级保护测评要求》中该项测评对象的选择不涉及当前资产，此项不适用。
|  | e)应能发现可能存在的已知漏洞，并在经过充分测试评估后，及时修补漏洞； | 1.进行漏洞扫描，发现可能存在的已知漏洞， 2.并在经过充分测试评估后，及时修补漏洞。 | 1）进行漏洞扫描、渗透测试，核查是否存在高风险漏洞 或 查看被测设备近期的漏扫记录，是否具有高风险漏洞 2）访谈系统管理员，核查是否在经过充分测试评估后及时修补漏洞，查看系统版本及补丁升级记录。 | 1.通过漏洞扫描、渗透测试发现，不存在高风险漏洞； 2.漏洞补丁包在充分测试评估后及时修补漏洞。
|  | f)应能够检测到对重要节点进行入侵的行为，并在发生严重入侵事件时提供报警； | 1. 对重要节点的入侵行为进行检测； 2. 发生严重入侵行为应提供告警功能。 | 询问网络管理员是否在网络边界、核心等重要节点处部署IDS、IPS等系统，或在防火墙、UTM启用入侵检测功能。 | 网络边界、核心等重要节点处部署IDS、IPS等系统，或在防火墙、UTM启用入侵检测功能。
| 恶意代码防范 （G3) | a)应采用免受恶意代码攻击的技术措施或主动免疫可信验证机制及时识别入侵和病毒行为，并将其有效阻断； | 此项不适用。 | 网络设备、安全设备、应用系统、系统管理软件，判为不适用项。 | 因GB/T28448-2019《信息安全技术 网络安全等级保护测评要求》中该项测评对象的选择不涉及当前资产，此项不适用。
| 可信验证 （S3） | a)可基于可信根对计算设备的系统引导程序、系统程序、重要配置参数和应用程序等进行可信验证，并在应用程序的关键执行环节进行动态可信验证，在检测到其可信性受到破坏后进行报警，并将验证结果形成审计记录送至安全管理中心； | 1、可信验证 | 1）核查是否基于可信根对单向隔离装置的系统引导程序、系统程序、重要配置参数和应用程序等进行可信验证。 2）核查是否在应用程序的关键执行环节进行动态可信验证。 3）测试验证是否在检测到其可信性受到破坏后进行报警。 4）测试验证是否将验证结果形成审计记录送至安全管理中心。 | 1.通信设备具有可信根芯片或硬件； 2.启动过程基于可信根对系统引导程序、系统程序、重要配置参数和关键应用程序进行可信验证度量； 3.在应用程序的关键执行环节进行动态可信验证； 4.在监测到其可信性受到破坏后进行报警，并将验证结果形成审计记录送至安全管理中心； 5.安全管理中心可以接受设备的验证结果记录。
| 数据完整性 （S3） | a)应采用校验技术或密码技术保证重要数据在传输过程中的完整性，包括但不限于鉴别数据、重要业务数据、重要审计数据、重要配置数据、重要视频数据和重要个人信息等； | 数据传输应采用校验技术或密码技术； | 单向隔离装置禁止远程管理，仅允许本地管理。 【注】：仅允许本地管理，现场描述需与身份鉴别C项以及数据完整性、保密性描述一致。 | 仅采用本地方式管理，此项不适用。
|  | b)应采用校验技术或密码技术保证重要数据在存储过程中的完整性，包括但不限于鉴别数据、重要业务数据、重要审计数据、重要配置数据、重要视频数据和重要个人信息等； | 采用校验技术或密码技术对数据存储进行加密。 | 注意：2021版报告中操作系统、网络设备、安全设备、服务器、终端、系统管理软件/平台和业务应用系统在数据完整性中所涉及的数据类型，在测评表中仅包括鉴别数据和重要配置数据，重要审计数据在安全管理中心描述，重要业务数据、重要个人信息数据和大数据资源的测评证据在“数据资源”中汇总。 1)在设备上查看鉴别数据是否为采用哈希运算后的哈希值。 判例场景如下： 1、鉴别数据明文存储，判不符合。 2、鉴别数据使用MD5、SHA-1杂凑算法计算后的密文存储，判部分符合。 | 1.正向隔离装置的鉴别数据通过哈希算法进行验证，能够保证重要数据存储过程中的完整性。 2.反向隔离装置采用密码算法对鉴别数据进行校验，能够保证重要数据在存储过程中的完整性。
| 数据保密性 （S3） | a)应采用密码技术保证重要数据在传输过程中的保密性，包括但不限于鉴别数据、重要业务数据和重要个人信息等； | 数据传输应采用密码技术； | 单向隔离装置禁止远程管理，仅允许本地管理。 【注】：仅允许本地管理，现场描述需与身份鉴别C项以及数据完整性、保密性描述一致。 | 仅采用本地方式管理，此项不适用。
|  | b)应采用密码技术保证重要数据在存储过程中的保密性，包括但不限于鉴别数据、重要业务数据和重要个人信息等； | 采用密码技术对数据存储进行加密。 | 注意：2021版报告中操作系统、网络设备、安全设备、服务器、终端、系统管理软件/平台和业务应用系统在数据完整性中所涉及的数据类型，在测评表中仅包括鉴别数据和重要配置数据，重要审计数据在安全管理中心描述，重要业务数据、重要个人信息数据和大数据资源的测评证据在“数据资源”中汇总。 1)在设备上查看鉴别数据是否为采用哈希运算后的哈希值。 判例场景如下： 1、鉴别数据明文存储，但网络可控，有严格管理措施，判不符合，中风险。 2、鉴别数据使用MD5、SHA-1杂凑算法计算后的密文存储，判部分符合，中风险。 | 1.反向隔离装置采用密码算法对鉴别数据进行保护，能够保证鉴别数据在存储过程中的保密性。 2.正向隔离装置鉴别数据为通过哈希算法运算后的哈希值，能够保证鉴别数据存储过程中的保密性。
| 数据备份恢复 （A3） | a)应提供重要数据的本地数据备份与恢复功能； | 1.应对隔离装置相关配置信息进行备份。 | 注意：2021版报告中操作系统、网络设备、安全设备、服务器、终端、系统管理软件/平台和业务应用系统所涉及的数据类型，在测评表中仅包括重要配置数据，重要审计数据在安全管理中心描述，重要业务数据、重要个人信息数据和大数据资源的测评证据在“数据资源”中汇总。 1）核查是否对安全设备配置数据进行备份，采用什么数据备份方式； 2）核查重要配置数据的备份周期是否合理，备份位置是否合理； 3）核查数据恢复记录，是否定期进行备份恢复，备份恢复是否成功。 | 1）采用备份软件或备份脚本等方式对配置数据进行备份； 2）配置数据发生变更时进行备份，并每周对配置数据进行备份，备份数据场外存放； 3）定期进行备份数据的恢复，恢复测试成功。
|  | b)应提供异地实时备份功能，利用通信网络将重要数据实时备份至备份 | 异地备份 | 1.访谈系统管理员是否具有异地灾难备份中心； 2.访问系统管理员实时将安全设备配置数据备份至异地灾难备份中心。 | 建立了异地数据容灾系统，可以实时将安全设备配置数据备份至备用场地。
|  | c)应提供重要数据处理系统的热冗余，保证系统的高可用性； | 数据处理系统具备冗余 | 1）核查是否采取技术措施实现热冗余，是否采用技术措施保证系统的高可用性。 | 1）采取了技术措施实现热冗余，保证系统的高可用性。
| 剩余信息保护 (S3) | a)应保证鉴别信息所在的存储空间被释放或重新分配前得到完全清除； | 此项不适用。 | 网络设备、安全设备、数据资源，判为不适用项。 | 因GB/T28448-2019《信息安全技术 网络安全等级保护测评要求》中该项测评对象的选择不涉及当前资产，此项不适用。
|  | b)应保证存有敏感数据的存储空间被释放或重新分配前得到完全清除； | 此项不适用。 | 网络设备、安全设备、数据资源，判为不适用项。 | 因GB/T28448-2019《信息安全技术 网络安全等级保护测评要求》中该项测评对象的选择不涉及当前资产，此项不适用。
| 个人信息保护 （S3） | a)应仅采集和保存业务必需的用户个人信息； | 此项不适用。 | 网络设备、安全设备、主机、应用系统、系统管理软件，判为不适用项。 | 因GB/T28448-2019《信息安全技术 网络安全等级保护测评要求》中该项测评对象的选择不涉及当前资产，此项不适用。
|  | b)应禁止未授权访问和非法使用用户个人信息 | 此项不适用。 | 网络设备、安全设备、主机、应用系统、系统管理软件，判为不适用项。 | 因GB/T28448-2019《信息安全技术 网络安全等级保护测评要求》中该项测评对象的选择不涉及当前资产，此项不适用。