## 应用系统
三级(S3A3G3)-应用系统
安全大类 | 安全控制点 | 测评指标2.0 | 测评步骤 | 预期结果
| 身份鉴别(S3) | a)应对登录的用户进行身份标识和鉴别，身份标识具有唯一性，身份鉴别信息具有复杂度要求并定期更换； | 1) 核查用户在登录时是否需要进行身份鉴别； 2) 测试增加相同用户身份标识的新用户，是否能够成功； 3) 核查应用系统上所有设置用户口令的功能点，是否具有口令复杂度和长度的检查功能，要求长度不小于8位，至少包括大写字母、小写字母、数据和字母这四种中的三种；如应用系统具有口令复杂度和长度的策略配置功能，核查是否合理配置口令策略； 4) 核查应用系统或代码是否具有口令定期更换功能，如三个月口令更换一次； 5) 核查用户口令存储表，系统是否存在空口令； 6）测试验证应用系统中是否存在空口令或弱口令； 7）测试验证应用系统的身份鉴别模块是否可以被绕过。 【说明：如应用系统不是自然人登录，而是与其他系统的通信，需对其他系统进行认证。】 | 用户名+口令进行标识和鉴别。用户名唯一。 1、口令长度大于8位； 2、口令为字母、数字、特殊字符的组合； 3、口令定期更换，更换周期三个月； 4、用户名与口令不同； 5、密文存储口令；
|  | b)应具有登录失败处理功能，应配置并启用结束会话、限制非法登录次数和当登录连接超时自动退出等相关措施； | 1) 核查和测试应用系统是否具有登录失败处理功能，如超出登录失败次数后，账户被锁定； 2) 核查和测试应用系统是否空闲超时一段时间后，自动断开。 | 1、开启了登录失败功能； 2、开启了超时退出功能。
|  | c)当进行远程管理时，应采取必要措施防止鉴别信息在网络传输过程中被窃听； | 1）核查应用系统在进行远程管理时，是否采取加密措施防止鉴别信息在网络传输过程中被窃听，如是否使用加密协议进行数据传输，或是否采用密码技术对鉴别信息进行传输加密； 2）通过抓包测试，鉴别信息在传输过程中使用可靠的密码技术进行加密。 | 通过https远程登录，禁用http。 或 根据场景判定，可为不适用项。 如仅采用本地方式管理，判为不适用。 【注】：若仅允许本地管理，不允许远程管理，现场描述需与入侵防范c项以及数据完整性a项描述一致。
|  | d)应采用口令、密码技术、生物技术等两种或两种以上组合的鉴别技术对用户进行身份鉴别，且其中一种鉴别技术至少应使用密码技术来实现； | 1) 核查应用系统是否采用静态口令（用户名/口令）、密码技术（数字证书、动态口令）和生物技术（指纹、视网膜、人脸识别）中的两种或两种以上组合的鉴别技术对用户进行身份鉴别。 2）核查采用的鉴别技术中是否有一种鉴别技术使用了密码技术实现，使用的密码产品是否具有销售许可证或检测证书。 | 1）采用静态口令（用户名/口令）、密码技术（数字证书、动态口令）或生物技术（指纹、视网膜、人脸识别）中的两种或两种以上鉴别技术对用户进行身份鉴别； 2）采用的鉴别技术中有一种鉴别技术使用了密码技术实现，且使用的密码产品是否具有销售许可证或检测证书。 | 当设备不具有身份登陆鉴别功能时，则直接判定为不符合。
| 访问控制(S3) | a)应对登录的用户分配账户和权限； | 1) 核查应用系统是否提供访问控制功能； 2) 测试以不同角色的用户登录系统，核查是否具有相应的权限。 | 1.相关管理人员具有与职务相对应的账户和权限； 2.已禁用或限制匿名、默认账户的访问权限。
|  | b)应重命名或删除默认账户，修改默认账户的默认口令； | 1) 访谈系统管理员，应用系统中是否存在默认账户，如果存在默认账户，是否将默认账户删除或重命名； 或2）如果默认账户无法删除或重命名，是否修改了默认口令。 | 1.已对默认的管理员名称重命名 2.对账户默认口令进行了修改。 | 修改默认账户或修改默认账户的默认口令，两项符合其一项即可判定为符合。
|  | c)应及时删除或停用多余的、过期的账户，避免共享账户的存在； | 1) 访谈系统管理员，如何进行账户管理，多余的、过期的账户是否进行及时删除；核查应用系统中的用户列表，是否存在多余的、过期的账户； 2）访谈系统管理员，如何进行账户添加，账户与自然人之间是否是一一对应的关系。 | 系统不存在多余的、过期的账户，不存在共享账户。
|  | d)应授予管理用户所需的最小权限，实现管理用户的权限分离； | 1) 核查系统中建立的管理账户，各管理账户具有的权限是否是最小权限；管理账户是否具有业务操作权限；是否存在具有所有权限的超级用户。 2）核查是否实现管理用户的权限分离，各管理账户是否实现权限的相互制约。 | 1.进行角色划分，如划分网络管理员、安全管理员、系统管理员等角色； 2.管理用户的权限进行了分离； 3.仅授予管理用户职责范围内的最小权限。
|  | e)应由授权主体配置访问控制策略，访问控制策略规定主体对客体的访问规则； | 1) 核查和访谈是否只有授权主体能够配置访问控制策略； 2) 核查是否按照访问控制策略设置访问控制规则，访问控制规则是否设置合理； 3）通过渗透测试，是否存在越权访问漏洞。 | 1.由授权主体（如管理用户）负责配置访问控制策略； 2.授权主体依据安全策略配置了主体对客休的访问规则； 3.测试验证用户有可越权访问情形。
|  | f)访问控制的粒度应达到主体为用户级或进程级，客体为文件、数据库表级； | 1) 核查访问控制功能，访问控制粒度是否达到主体为用户级或进程级，客体为文件或数据库表级。 | 1.访问控制策略的控制粒度达到主体为用户级或进程级，客体为文件、数据库表、记录或字段级。
|  | g)应对主体、客体设置安全标记，并依据安全标记和强制访问控制规则确定主体对客体的访问； | 1) 核查是否设置了安全标记和强制访问控制功能。 2) 核查是否设置了安全标记和强制访问控制策略，主体和客体是否设置了安全级别，是否依据安全级别控制了主体对资源的访问。 | 1.对主体、客体设置了安全标记； 2.依据主体、客体安全标记控制主体对客体访问的强制访问控制策略
| 安全审计(G3) | a)应启用安全审计功能，审计覆盖到每个用户，对重要的用户行为和重要安全事件进行审计； | 1) 核查是否具有并启用了安全审计功能； 2) 核查安全审计范围是否覆盖到每个用户，包括管理员和业务操作员； 3) 核查并测试是否对重要的用户行为和重要安全事件进行审计，包括用户的登录/登出，重要配置变更，用户添加，权限配置，业务操作等等。 | 1、开启审计功能、或部署第三方审计设备； 2、审计功能能够覆盖到所有用户；
|  | b)审计记录应包括事件的日期和时间、用户、事件类型、事件是否成功及其他与审计相关的信息； | 1）核查审计记录内容是否包括事件的日期和时间、用户、事件类型、事件是否成功及其他与审计相关的信息。 | 审计记录包含事件的日期、时间、类型、主体标识、客体标识和结果等必要的审计要素。
|  | c)应对审计记录进行保护，定期备份，避免受到未预期的删除、修改或覆盖等； | 1) 核查是否提供日志转发接口，并将日志转发到日志服务器或审计系统中；或核查是否对审计记录进行定期备份； 2）核查审计记录的保存时间是否大于6个月； 3）核查是否能够避免审计记录受到未预期的删除、修改或覆盖等措施；在应用系统界面上是否存在日志删除、修改或覆盖等功能；审计记录保存在第三方审计系统中，非预期的情况下，运维人员是否能够删除、修改或覆盖审计记录。 首先判断设备日志留存时间是否满足6个月，不满足6个月，直接判不符合，高风险。满足6个月的前提下，参照以下情况判定： ①访谈和核查日志服务器和第三方审计系统的设置权限，是否能对日志文件进行非预期的删除、修改或覆盖等。有集中审计或日志转存。判符合。 ②核查系统中是否部署网络安全监测装置/态势感知装置，是否将系统/设备的syslog发送至网监装置。若部署了网络安全监测装置，且系统/设备的日志均接入网监装置，可判为符合。 ③核查系统/设备是否实现了日志定期备份，访谈运维人员日志定期备份的方式以及保存的地点，以及日志备份的责任人，若系统/设备已实现定期备份，且有专人负责，能够接触到备份日志的权限可控，可判定为部分符合，中风险； ④核查日志没有定期备份、设备日志策略不满足要求（日志内容、日志存储容量等）的情况，判定为不符合，高风险。 ⑤若系统投运不足6个月，则在结果记录中应描述投运时间以及日志留存时间，按高风险判定，报告中修正。 | 1、应用系统能够把日志或审计记录转发到日志服务器或第三方审计系统中，能够避免受到未预期的删除、修改或覆盖。 2、应用系统日志或审计记录的保存时间大于6个月。
|  | d)应对审计进程进行保护，防止未经授权的中断 | 1）核查非授权人员是否能够停止审计进程；或2）核查是否采用技术措施对审计进程进行监控，发生中断时进行及时报警。 【注意：一般应用系统的各模块在运行时就进行日志记录，并将日志记录保存在第三方审计系统中，web界面进行读取，因此日志审计进程无法单独停止。】 | 1、审计进程受到保护，一般权限的用户无权进行修改。
| 入侵防范（G3) | a)应遵循最小安装的原则，仅安装需要的组件和应用程序； | 应用系统、系统管理软件，判为不适用项。 | 因GB/T28448-2019《信息安全技术 网络安全等级保护测评要求》中该项测评对象的选择不涉及当前资产，此项不适用。
|  | b)应关闭不需要的系统服务、默认共享和高危端口； | 应用系统、系统管理软件，判为不适用项。 | 因GB/T28448-2019《信息安全技术 网络安全等级保护测评要求》中该项测评对象的选择不涉及当前资产，此项不适用。
|  | c)应通过设定终端接入方式或网络地址范围对通过网络进行管理的管理终端进行限 制； | 1) 核查是否具有定期进行漏洞扫描和渗透测试的报告，及是否具有定期进行漏洞修补的记录； 2) 通过渗透测试和漏洞扫描，是否存在安全漏洞。 | 设置了参数对可访问地址进行了限制。 或 根据场景判定，可为不适用项。 如仅采用本地方式管理，判为不适用。 【注】：若仅允许本地管理，不允许远程管理，结果记录需与身份鉴别c项以及数据完整性a项、数据保密性a项描述一致。
|  | d)应提供数据有效性检验功能，保证通过人机接口输入或通过通信接口输入的内容符合系统设定要求； | 网络设备、安全设备和主机、数据库，判为不适用项。 | 因GB/T28448-2019《信息安全技术 网络安全等级保护测评要求》中该项测评对象的选择不涉及当前资产，此项不适用。
|  | e)应能发现可能存在的已知漏洞，并在经过充分测试评估后，及时修补漏洞； | 1)应通过漏洞扫描、渗透测试等方式核查应用系统是否不存在高风险漏洞; 2)应核查是否在经过充分测试评估后及时修补漏洞，查看当前应用系统版本。 【注】：若该应用系统未进行过漏洞扫描，无法确认应用系统是否存在高危漏洞并及时修补。判不符合，高风险。 | 1.通过漏洞扫描、渗透测试发现，应用系统不存在高风险漏洞； 2.漏洞补丁包在充分测试评估后及时修补漏洞。
|  | f)应能够检测到对重要节点进行入侵的行为，并在发生严重入侵事件时提供报警； | 系统管理软件、应用系统判为不适用项。 | 因GB/T28448-2019《信息安全技术 网络安全等级保护测评要求》中该项测评对象的选择不涉及当前资产，此项不适用。
| 恶意代码防范（G3) | a)应采用免受恶意代码攻击的技术措施或主动免疫可信验证机制及时识别入侵和病毒行为，并将其有效阻断； | 网络设备、安全设备、应用系统、系统管理软件，判为不适用项。 | 因GB/T28448-2019《信息安全技术 网络安全等级保护测评要求》中该项测评对象的选择不涉及当前资产，此项不适用。
| 可信验证（S3） | a)可基于可信根对计算设备的系统引导程序、系统程序、重要配置参数和应用程序等进行可信验证，并在应用程序的关键执行环节进行动态可信验证，在检测到其可信性受到破坏后进行报警，并将验证结果形成审计记录送至安全管理中心； | 1.核查应用系统部署的服务器的启动，是否实现可信验证的检测过程，查看对那些系统引导程序、系统程序或重要配置参数进行可信验证。 2.修改其中的重要系统程序之一和应用程序之一，核查是否能够检测到并进行报警。 3.测试验证是否将验证结果形成审计记录送至安全管理中心。 | 应用系统基于可信根对应用系统的引导程序、系统程序、重要配置参数和应用程序等进行可信验证，并在应用程序的关键执行环节进行动态可信验证，在检测到其可信性受到破坏后进行报警，并将验证结果形成审计记录送至安全管理中心。
| 数据完整性（S3） | a)应采用密码技术保证取要数据在传输过程中的完整性，包括但不限于鉴别数据、重要业务数据、重要审计数据、重要配置数据、重要视频数据和重要个人信息等。 | 1、核查应用系统是否远程管理； 2、核查应用系统远程管理是否使用加密协议。 | 应用系统采用https协议进行远程管理，通过哈希算法在数据的传输过程中对其完整性进行校验，能够保证鉴别数据、重要配置数据在传输过程中的完整性。 或 根据场景判定，可为不适用项。 如仅采用本地方式管理，判为不适用。 【注】：若仅允许本地管理，不允许远程管理，结果记录需与身份鉴别c项以及入侵防范c项、数据保密性a项描述一致。
|  | b)应采用密码技术保证重要数据在存储过程中的完整性，包括但不限于鉴别数据、重要业务数据、重要审计数据、重要配置数据、重要视频数据和重要个人信息等。 | 1、核查数据库鉴别信息是否为密文存储。 | 应用系统鉴别数据通过哈希算法进行验证，能够保证重要数据存储过程中的完整性。
| 数据保密性（S3） | a)应采用密码技术保证重要数据在传输过程中的保密性，包括但不限于鉴别数据、重要业务数据和重要个人信息等； | 1、核查应用系统是否远程管理； 2、核查应用系统远程管理是否使用加密协议。 | 应用系统采用SSL协议进行远程管理，通过RC4算法在数据的传输过程中对其进行加密，能够保证鉴别数据在传输过程中的保密性。 或 根据场景判定，可为不适用项。 如仅采用本地方式管理，判为不适用。 【注】：若仅允许本地管理，不允许远程管理，结果记录需与身份鉴别c项以及入侵防范c项、数据完整性a项描述一致。
|  | b)应采用密码技术保证重要数据在存储过程中的保密性，包括但不限于鉴别数据、重要业务数据和重要个人信息等； | 1、核查应用系统鉴别信息是否为密文存储。 | 应用系统的鉴别数据为通过哈希算法运算后的哈希值，能够保证鉴别数据存储过程中的保密性。
| 数据备份恢复（A3） | a)应提供重要数据的本地数据备份与恢复功能； | 注意：2021版报告中操作系统、网络设备、安全设备、服务器、终端、系统管理软件/平台和业务应用系统所涉及的数据类型，在测评表中仅包括重要配置数据，重要审计数据在安全管理中心描述，重要业务数据、重要个人信息数据和大数据资源的测评证据在“数据资源”中汇总。 1）核查是否对应用系统配置数据进行备份，采用什么数据备份方式； 2）核查重要配置数据的备份周期是否合理，备份位置是否合理； 3）核查数据恢复记录，是否定期进行备份恢复，备份恢复是否成功。 | 1）采用备份软件或备份脚本等方式对配置数据进行备份； 2）配置数据发生变更时进行备份，并每周对配置数据进行备份，备份数据场外存放； 3）定期进行备份数据的恢复，恢复测试成功。
|  | b)应提供异地实时备份功能，利用通信网络将重要数据实时备份至备份 | 1.访谈系统管理员是否具有异地灾难备份中心； 2.访问系统管理员是否实时将应用系统配置数据备份至异地灾难备份中心。 | 建立了异地数据容灾系统，可以实时将应用系统配置数据备份至备用场地。
|  | c)应提供重要数据处理系统的热冗余，保证系统的高可用性； | 1）核查是否采取技术措施实现热冗余，是否采用技术措施保证系统的高可用性。 | 1）采取了技术措施实现热冗余，保证系统的高可用性。
| 剩余信息保护(S3) | a)应保证鉴别信息所在的存储空间被释放或重新分配前得到完全清除； | 1）核查代码或测试，验证cookie是否进行及时删除； 2）核查界面上是否具有保存鉴别信息的功能； 3）服务器或客户端上是否保存包含明文鉴别信息的文件。 | 应用系统开启了剩余信息保护功能，每次重新登录操作系统，需要输入用户名和口令，能够保证鉴别信息所在的存储空间被释放或重新分配前得到完全清除。
|  | b)应保证存有敏感数据的存储空间被释放或重新分配前得到完全清除； | 1）核查《代码安全编写规范》或核查源代码，代码中内存空间或存储空间使用完后是否全写“1”或“0”覆盖，申请一块内存或存储空间后是否先全写“1”或“0”后再使用； 2）核查存储过重要数据的硬盘需重新分配给其他用户，是否使用数据擦除软件对其进行垃圾数据重写。 | 通过程序设置，在用户退出登录时，调用缓存删除函数、用户敏感信息存储变量清除函数，保证具有敏感信息的存储空间被释放或重新分配前完全清除。
| 个人信息保护（S3） | a)应仅采集和保存业务必需的用户个人信息； | 网络设备、安全设备、主机、应用系统、系统管理软件，判为不适用项。 | 网络设备、安全设备、主机、应用系统、系统管理软件，判为不适用项。
|  | b)应禁止未授权访问和非法使用用户个人信息 | 网络设备、安全设备、主机、应用系统、系统管理软件，判为不适用项。 | 网络设备、安全设备、主机、应用系统、系统管理软件，判为不适用项。