## MySQL数据库
三级(S3A3G3)-MySQL数据库
安全大类 | 安全控制点 | 测评指标2.0 | 安全属性 | 操作步骤 | 预期结果
安全计算环境 | 身份鉴别(S3) | a)应对登录的用户进行身份标识和鉴别，身份标识具有唯一性，身份鉴别信息具有复杂度要求并定期更换； | 1.用户具有身份标识； 2.对用户身份标识进行鉴别； 3、口令长度； 4、口令复杂度； 5、口令定期更换； 6、用户名与口令不同； 7、设置合理的口令策略； | 1.查看用户标识是否唯一 select user,host from mysql.user; 2.查看口令复杂度，MySQL数据库需要安装密码复杂度检查插件validate _password，实现密码复杂度设置 show variables like 'validate_password%'; 查看以下参数： validate_password_length 密码长度的最小值 validate_password_number_count 密码中数字的最小个数。 validate_password_mixed_case_count 大小写的最小个数。 validate_password_special_char_count特殊字符的最小个数。 validate_password_dictionary_file 字典文件 3.查看定期更换天数 show global variables like 'default_password_lifetime'; 默认值为0,代表有效期永远。 或查看 select password_expired,password_lifetime,password_last_changed from mysql.user; | 用户名+口令进行标识和鉴别。用户名唯一。 1、口令长度大于8位； 2、口令为字母、数字、特殊字符的组合； 3、口令定期更换，更换周期三个月； 4、用户名与口令不同； 5、设置了合理的口令策略。
|  | b)应具有登录失败处理功能，应配置并启用结束会话、限制非法登录次数和当登录连接超时自动退出等相关措施； | 1.启用登录失败处理功能； 2.设置同一用户的连续失败登录次数。 | 1.查看配置文件是否有以下两个参数 vi /etc/my.cnf connection-control-failed-connections-threshold=5 #登陆失败次数限制 connection-control-min-connection-delay=108000 #限制重试时间，此处为毫秒，注意按需求换算 或查看show variables like '%connection_control%'; 或询问管理员是否通过第三方软件进行配置登录失败处理 2.查看超时退出参数 show variables like '%timeout%'; 查看wait_timeout 的值 #一般为毫秒 | 1、数据库开启了登录失败功能； 2、数据库开启了超时退出功能。
|  | c)当进行远程管理时，应采取必要措施防止鉴别信息在网络传输过程中被窃听； | 1.远程登录时，保护鉴别信息。 | 1.询问数据库管理员数据库是否远程管理； 1.询问数据库管理员是否采用加密的方式对数据库系统进行远程管理 2.查看是否启用SSL； show variables like '%have_ssl%'; | 远程管理通过SSL加密。 或 根据场景判定，可为不适用项。 如仅采用本地方式管理，判为不适用。 【注】：若仅允许本地管理，不允许远程管理，现场描述需与入侵防范c项以及数据完整性a项、数据保密性a项描述一致。
|  | d)应采用口令、密码技术、生物技术等两种或两种以上组合的鉴别技术对用户进行身份鉴别，且其中一种鉴别技术至少应使用密码技术来实现； | 1.数据库系统使用两种或两种以上组合的鉴别技术实现用户身份鉴别。 2.鉴别方法： A.个人所知的的信息（如口令、用户标识码） B.个人所持有的物品（如令牌） C.个人的生理特征（静态生物特征，如指纹、虹膜识别等） D.个人的行为特征（动态生物特征，如语音模式、笔迹特征等） | 1.检查是否对数据库的管理用户采用两种组合的认证方式，如： （1）用户名+口令 （2）数字证书、CA证书 （3）生物特性：指纹、视网膜等 2.其中一种鉴别技术是否使用密码技术。 | 1）采用静态口令（用户名/口令）、密码技术（数字证书、动态口令）或生物技术（指纹、视网膜、人脸识别）中的两种或两种以上鉴别技术对用户进行身份鉴别； 2）采用的鉴别技术中有一种鉴别技术使用了密码技术实现，且使用的密码产品是否具有销售许可证或检测证书。
| 访问控制(S3) | a)应对登录的用户分配账户和权限； | 1.登录数据库用户权限分离。 2.每个账户是否分配了相应权限； 3.核查默认账户、匿名账户权限分配是否合理。 | 1.查看数据库都有哪些账户 select user,host from mysql.user; 2.查看用户是否分配了合理的权限 show grants for root@localhost; 【注】：这里测试环境以root用户为例,测评中以实际情况为主。 3.核查是否已禁用或限制匿名、默认账户的访问权限。 | 1.相关管理人员具有与职务相对应的账户和权限； 2.数据库中已禁用或限制匿名、默认账户的访问权限。
|  | b)应重命名或删除默认账户，修改默认账户的默认口令； | 1.限制默认账户的访问权限； 2.重命名默认账户； 3.修改账户默认口令。 | mysql的默认账户只有一个root,查看是否修改了root账户名字和口令。 | 更改了默认账户用户名及口令，或禁用默认账户。 【注】：修改默认账户或修改默认账户的默认口令，两项符合其一项即可判定为符合。
|  | c)应及时删除或停用多余的、过期的账户，避免共享账户的存在； | 1.多余、过期账户； 2.共享账户。 | 1.查看所有用户 select user,host from mysql.user; 2.访谈管理员是否有多人共用一个账户的情况。 | 系统不存在多余的、过期的账户，不存在共享账户。
|  | d)应授予管理用户所需的最小权限，实现管理用户的权限分离； | 1.管理用户具有不同角色； 2.不同角色具有不同权限； 3.管理用户权限最小化。 | 1.查看数据库都有哪些账户 select user,host from mysql.user; 2.核查用户是否分配了合理的权限 show grants for root@localhost; 我这里测试环境以root用户为例,测评中以实际情况为主。 | 1.进行角色划分，如划分网络管理员、安全管理员、系统管理员等角色； 2.管理用户的权限进行了分离； 3.仅授予管理用户职责范围内的最小权限。
|  | e)应由授权主体配置访问控制策略，访问控制策略规定主体对客体的访问规则； | 1.启用了访问控制功能； 2.文件权限； 3.默认共享。 | 1.访谈系统管理员是否配置了访问控制策略 2.select * from mysql.user \G: | 1、依据安全策略为每个角色设定了相应权限。 2、为每个登录用户分配并限制了角色。
|  | f)访问控制的粒度应达到主体为用户级或进程级，客体为文件、数据库表级； | 1.强制访问控制机制； 2.对重要信息资源设置敏感标记。 | 1.访谈系统管理员是否配置了访问控制策略 2.select * from mysql.user \G: 3.查看账户之间是否可以越权访问。 | 1、启用了数据库的强制访问控制功能； 2、生成了敏感信息的标记；
|  | g)应对重要主体和客体设置安全标记，并控制主体对有安全标记信息资源的访问； | 1、依据安全策略对敏感信息进行了控制； | mysql数据库不提供这项功能，访谈管理员是否通过其他层面，比如操作系统层面间接的实现此功能。 | 1、依据安全策略对数据库敏感信息进行了控制；
| 安全审计(G3) | a)应启用安全审计功能，审计覆盖到每个用户，对重要的用户行为和重要安全事件进行审计； | 1、数据库审计功能、或部署第三方审计设备； 2、审计功能能够覆盖到所有数据库用户,对重要的用户行为和重要安全事件进行审计； | 1.查看mysql中自带的审计功能是否开启 show variables like '%audit%'; server_audit_logging 的值为on则符合，off则不符合。 2.查看审计记录是否能够覆盖到所有数据库用户,对重要的用户行为和重要安全事件进行审计。 审计记录文件mysql/data/server_audit.log | 1、数据库开启审计功能或部署第三方审计设备； 2、审计功能能够覆盖到所有数据库用户，对重要的用户行为和重要安全事件进行审计；
|  | b)审计记录应包括事件的日期和时间、用户、事件类型、事件是否成功及其他与审计相关的信息； | 1.审计记录内容。 | 1.查看审计记录文件mysql/data/server_audit.log | 审计记录包含事件的日期、时间、类型和结果等必要的审计要素。
|  | c)应对审计记录进行保护，定期备份，避免受到未预期的删除、修改或覆盖等； | 1.审计记录保护。 | 1.查看审计记录的存储、备份和保护措施，是否将设备日志定时发送到日志服务器上等，并使用syslog方式将日志发送到日志服务器 在数据库所在服务器上查看/etc/rsyslog.conf文件，存在有如下类似配置： $ModLoad imfile # needs to be done just once 引入模板 # logstash - test - remote send file. $InputFileName mysql/data/server_audit.log #指定监控日志文件 $InputFilePollInterval 10 #指定每10秒轮询一次文件 $InputFileTag logstash-test #指定文件的tag $InputFileStateFile /var/lib/rsyslog/logstash-test.log #指定状态文件存放位置，如不指定会报错。 $InputFileSeverity info #设置监听日志级别 $InputFileFacility local0 #指定设备 $InputRunFileMonitor #启动此监控，没有此项，上述配置不生效。 *.* @@目标ip:端口 #远程发送源tcp协议远程发送 2.如果部署了日志服务器，登录日志服务器查看被测设备的日志是否在收集范围内。 3.查看审计记录是否满足六个月。 首先判断设备日志留存时间是否满足6个月，不满足6个月，直接判不符合，高风险。满足6个月的前提下，参照以下情况判定： ①访谈和核查日志服务器和第三方审计系统的设置权限，是否能对日志文件进行非预期的删除、修改或覆盖等。有集中审计或日志转存。判符合。 ②核查系统中是否部署网络安全监测装置/态势感知装置，是否将系统/设备的syslog发送至网监装置。若部署了网络安全监测装置，且系统/设备的日志均接入网监装置，可判为符合。 ③核查系统/设备是否实现了日志定期备份，访谈运维人员日志定期备份的方式以及保存的地点，以及日志备份的责任人，若系统/设备已实现定期备份，且有专人负责，能够接触到备份日志的权限可控，可判定为部分符合，中风险； ④核查日志没有定期备份、设备日志策略不满足要求（日志内容、日志存储容量等）的情况，判定为不符合，高风险。 ⑤若系统投运不足6个月，则在结果记录中应描述投运时间以及日志留存时间，按高风险判定，报告中修正。 | 1.审计记录定期存储、备份，对审计记录进行保护，将设备日志定时发送到日志服务器上等，并使用syslog方式将审计记录发送到日志服务器； 2.登录日志服务器查看数据库审计记录在收集范围，日志服务器可查看半年前审计记录。
|  | d)应对审计进程进行保护，防止未经授权的中断 | 1.审计进程保护。 | 查看 /etc/my.cnf文件是否做了限制，只允许数据库管理员可以访问。 | 1、审计进程受到保护，一般权限的用户无权进行修改。
| 入侵防范（G3) | a)应遵循最小安装的原则，仅安装需要的组件和应用程序； | 不适用 | 应用系统、系统管理软件，判为不适用项。 | 因GB/T28448-2019《信息安全技术 网络安全等级保护测评要求》中该项测评对象的选择不涉及当前资产，此项不适用。
|  | b)应关闭不需要的系统服务、默认共享和高危端口； | 不适用 | 应用系统、系统管理软件，判为不适用项。 | 因GB/T28448-2019《信息安全技术 网络安全等级保护测评要求》中该项测评对象的选择不涉及当前资产，此项不适用。
|  | c)应通过设定终端接入方式或网络地址范围对通过网络进行管理的管理终端进行限 制； | 1.设定终端接入方式； 2.设定网络地址范围。 | 执行“show grants for root@localhost”命令，查看用户登录的IP地址，核查是否给所有用户加上了IP地址限制以拒绝所有未知主机的连接。 | 数据库设置了参数对数据库可访问地址进行了限制。 或 根据场景判定，可为不适用项。 如仅采用本地方式管理，判为不适用。 【注】：若仅允许本地管理，不允许远程管理，结果记录需与身份鉴别c项以及数据完整性a项、数据保密性a项描述一致。
|  | d)应提供数据有效性检验功能，保证通过人机接口输入或通过通信接口输入的内容符合系统设定要求； | 不适用 | 网络设备、安全设备和主机、数据库，判为不适用项。 | 因GB/T28448-2019《信息安全技术 网络安全等级保护测评要求》中该项测评对象的选择不涉及当前资产，此项不适用。
|  | e)应能发现可能存在的已知漏洞，并在经过充分测试评估后，及时修补漏洞； | 1.漏洞扫描、渗透测试 | 1)应通过漏洞扫描、渗透测试等方式核查数据库是否不存在高风险漏洞; 2)应核查是否在经过充分测试评估后及时修补漏洞，执行命令“show variables where variable name like "version"”，查看当前补丁版本。 【注】：若该数据库系统未进行过漏洞扫描，无法确认数据库是否存在高危漏洞并及时修补。判不符合，高风险。 | 1.通过漏洞扫描、渗透测试发现，数据库不存在高风险漏洞； 2.漏洞补丁包在充分测试评估后及时修补漏洞。
|  | f)应能够检测到对重要节点进行入侵的行为，并在发生严重入侵事件时提供报警； | 不适用 | 系统管理软件、应用系统判为不适用项。 | 因GB/T28448-2019《信息安全技术 网络安全等级保护测评要求》中该项测评对象的选择不涉及当前资产，此项不适用。
| 恶意代码防范（G3) | a)应采用免受恶意代码攻击的技术措施或主动免疫可信验证机制及时识别入侵和病毒行为，并将其有效阻断； | 不适用 | 网络设备、安全设备、应用系统、系统管理软件，判为不适用项。 | 因GB/T28448-2019《信息安全技术 网络安全等级保护测评要求》中该项测评对象的选择不涉及当前资产，此项不适用。
| 可信验证（S3） | a)可基于可信根对计算设备的系统引导程序、系统程序、重要配置参数和应用程序等进行可信验证，并在应用程序的关键执行环节进行动态可信验证，在检测到其可信性受到破坏后进行报警，并将验证结果形成审计记录送至安全管理中心； | 1、可信验证 | 1）核查是否基于可信根对计算设备的系统引导程序、系统程序、重要配置参数和应用程序等进行可信验证。 2）核查是否在应用程序的关键执行环节进行动态可信验证。 3）测试验证是否在检测到其可信性受到破坏后进行报警。 4）测试验证是否将验证结果形成审计记录送至安全管理中心。 | 1.通信设备具有可信根芯片或硬件； 2.启动过程基于可信根对系统引导程序、系统程序、重要配置参数和关键应用程序进行可信验证度量； 3.在监测到其可信性受到破坏后进行报警，并将验证结果形成审计记录送至安全管理中心； 4.安全管理中心可以接受设备的验证结果记录。
| 数据完整性（S3） | a)应采用校验技术或密码技术保证重要数据在传输过程中的完整性，包括但不限于鉴别数据、重要业务数据、重要审计数据、重要配置数据、重要视频数据和重要个人信息等； | 1.采用校验技术或密码技术保证鉴别数据和重要配置数据在传输过程中的完整性。 | 注意：2021版报告中操作系统、网络设备、安全设备、服务器、终端、系统管理软件/平台和业务应用系统在数据完整性中所涉及的数据类型，在测评表中仅包括鉴别数据和重要配置数据，重要审计数据在安全管理中心描述，重要业务数据、重要个人信息数据和大数据资源的测评证据在“数据资源”中汇总。 1）数据库是否进行远程管理； 2）外部与数据库的数据传输包括： 远程管理数据库，使用的传输协议，是否能够保证鉴别信息和重要配置数据在传输过程中的完整性； 判例场景如下： 1、鉴别数据使用MD5、SHA-1杂凑算法校验文件完整性，判部分符合。 | 数据库采用校验技术/SHA-256、SHA-512等密码算法（哈希算法）保证鉴别数据、重要配置数据传输过程中的完整性。 或 根据场景判定，可为不适用项。 如仅采用本地方式管理，判为不适用。 【注】：若仅允许本地管理，不允许远程管理，结果记录需与身份鉴别c项以及入侵防范c项、数据保密性a项描述一致。
|  | b)应采用校验技术或密码技术保证重要数据在存储过程中的完整性，包括但不限于鉴别数据、重要业务数据、重要审计数据、重要配置数据、重要视频数据和重要个人信息等； | 1.采用校验技术或密码技术保证鉴别数据和重要配置数据在存储过程中的完整性。 | 注意：2021版报告中操作系统、网络设备、安全设备、服务器、终端、系统管理软件/平台和业务应用系统在数据完整性中所涉及的数据类型，在测评表中仅包括鉴别数据和重要配置数据，重要审计数据在安全管理中心描述，重要业务数据、重要个人信息数据和大数据资源的测评证据在“数据资源”中汇总。 1)输入select user,host from mysql.user;命令，查看鉴别数据是否为采用哈希运算后的哈希值。 判例场景如下： 1、鉴别数据明文存储，判不符合。 2、鉴别数据使用MD5、SHA-1杂凑算法计算后的密文存储，判部分符合。 | 数据库上存储的鉴别信息为SHA-256、SHA-512等密码算法（哈希算法）运算后的哈希值，能够保证鉴别信息的完整性。
| 数据保密性（S3） | a)应采用密码技术保证重要数据在传输过程中的保密性，包括但不限于鉴别数据、重要业务数据和重要个人信息等； | 1.采用密码技术保证鉴别数据和重要配置数据在传输过程中的保密性。 | 注意：2021版报告中操作系统、网络设备、安全设备、服务器、终端、系统管理软件/平台和业务应用系统在数据保密性中所涉及的数据类型，在测评表中仅包括鉴别数据，重要审计数据在安全管理中心描述，重要业务数据、重要个人信息数据和大数据资源的测评证据在“数据资源”中汇总。 1）数据库是否进行远程管理； 2）外部与数据库的数据传输包括： 远程管理数据库，使用的传输协议，是否能够保证鉴别信息在传输过程中的保密性； | 在远程管理过程中，访问数据库使用ssl协议，数据库采用____等密码算法加密保证鉴别数据传输过程中的完整性。 【注】：若仅允许本地管理，不允许远程管理，结果记录需与身份鉴别c项以及入侵防范c项、数据完整性a项描述一致。
|  | b)应采用密码技术保证重要数据在存储过程中的保密性，包括但不限于鉴别数据、重要业务数据和重要个人信息等； | 1.采用密码技术保证鉴别数据和重要配置数据在存储过程中的保密性。 | 注意：2021版报告中操作系统、网络设备、安全设备、服务器、终端、系统管理软件/平台和业务应用系统在数据完整性中所涉及的数据类型，在测评表中仅包括鉴别数据和重要配置数据，重要审计数据在安全管理中心描述，重要业务数据、重要个人信息数据和大数据资源的测评证据在“数据资源”中汇总。 1)输入select user,host from mysql.user;命令，查看鉴别数据是否为采用哈希运算后的哈希值。 判例场景如下： 1、鉴别数据明文存储，但网络可控，有严格管理措施，判不符合，中风险。 2、鉴别数据使用MD5、SHA-1杂凑算法计算后的密文存储，判部分符合，中风险。 | 1.数据库上存储的鉴别信息为SHA-256、SHA-512等密码算法（哈希算法）运算后的哈希值，能够保证鉴别信息的保密性。
| 数据备份恢复（A3） | a)应提供重要数据的本地数据备份与恢复功能； | 提供重要数据的本地数据备份与恢复功能。 | 注意：2021版报告中操作系统、网络设备、安全设备、服务器、终端、系统管理软件/平台和业务应用系统所涉及的数据类型，在测评表中仅包括重要配置数据，重要审计数据在安全管理中心描述，重要业务数据、重要个人信息数据和大数据资源的测评证据在“数据资源”中汇总。 1）核查是否对数据库配置数据进行备份，采用什么数据备份方式； 2）核查重要配置数据的备份周期是否合理，备份位置是否合理； 3）核查数据恢复记录，是否定期进行备份恢复，备份恢复是否成功。 | 1.采用备份软件或备份脚本等方式对配置数据进行备份； 2.配置数据发生变更时进行备份，并每周对配置数据进行备份，备份数据场外存放； 3.定期进行备份数据的恢复，恢复测试成功。
|  | b)应提供异地实时备份功能，利用通信网络将重要数据实时备份至备份 | 提供异地实时备份功能，利用通信网络将重要数据实时备份至备份。 | 1.访谈系统管理员是否具有异地灾难备份中心； 2.访问系统管理员实时将数据库配置数据备份至异地灾难备份中心。 | 建立了异地数据容灾系统，可以实时将数据库配置数据备份至备用场地。
|  | c)应提供重要数据处理系统的热冗余，保证系统的高可用性； | 提供重要数据处理系统的热冗余。 | 1.核查是否采取技术措施实现热冗余，是否采用技术措施保证系统的高可用性。 | 1.采取了技术措施实现热冗余，保证系统的高可用性。
| 剩余信息保护(S3) | a)应保证鉴别信息所在的存储空间被释放或重新分配前得到完全清除； | 1.鉴别信息保护。 | mysql的鉴别信息存储于数据库中的user表中，密码信息密文切静态存储，信息不可删除，建议此项默认符合。 | 数据库系统开启剩余信息保护功能，每次重新登录数据库系统，需要输入用户名和口令，能够保证鉴别信息所在的存储空间被释放或重新分配前得到完全清除。
|  | b)应保证存有敏感数据的存储空间被释放或重新分配前得到完全清除； | 1.使用资源保护。 | 查看数据文件所在位置：show global variables like '%datadir%';，数据文件不可主动删除（因为没法判断是不是有用数据），数据库都有定时删除过期数据的功能，根据业务需求删除和备份数据的时间点不同，建议此项默认符合或不适用。 | 通过程序设置，在用户退出登录时，调用缓存删除函数、用户敏感信息存储变量清除函数，保证具有敏感信息的存储空间被释放或重新分配前完全清除。
| 个人信息保护（S3） | a)应仅采集和保存业务必需的用户个人信息； | 不适用 | 网络设备、安全设备、主机、应用系统、系统管理软件，判为不适用项。 | 因GB/T28448-2019《信息安全技术 网络安全等级保护测评要求》中该项测评对象的选择不涉及当前资产，此项不适用。
|  | b)应禁止未授权访问和非法使用用户个人信息 | 不适用 | 网络设备、安全设备、主机、应用系统、系统管理软件，判为不适用项。 | 因GB/T28448-2019《信息安全技术 网络安全等级保护测评要求》中该项测评对象的选择不涉及当前资产，此项不适用。